## List1
OSB - dřevoštěpkové desky
SLEVY nad 50 m2 - 4%, nad 100 m2 - 8 %
Provedení |  | Rozměr v mm |  | ks/paleta | Cena Kč/m2 vč. DPH
[5 empty] | kusový | nad 50 m2 | nad 100 m2
OSB 3 N |  | 10x1250x2500 |  | 72 | 118 | 113.28 | 108.56
OSB 3 N |  | 12x1250x2500 |  | 55 | 137 | 131.52 | 126.04
OSB 3 N |  | 15x1250x2500 |  | 44 | 169 | 162.24 | 155.48
OSB 3 N |  | 18x1250x2500 |  | 39 | 202 | 193.92 | 185.84
OSB 3 N |  | 22x1250x2500 |  | 32 | 248 | 238.08 | 228.16
OSB 3 N |  | 25x1250x2500 |  | 28 | 283 | 271.68 | 260.36
OSB 3 N - 4PD |  | 12x625x2500 |  | 59 | 145 | 139.2 | 133.4
OSB 3 N - 4PD |  | 15x625x2500 |  | 47 | 178 | 170.88 | 163.76
OSB 3 N - 4PD |  | 18x625x2500 |  | 39 | 214 | 205.44 | 196.88
OSB 3 N - 4PD |  | 22x625x2500 |  | 32 | 262 | 251.52 | 241.04
OSB 3 N - 4PD |  | 25x625x2500 |  | 28 | 298 | 286.08 | 274.16
Ceny uvedeny vč. 21% DPH. Účtováno za m2. Platnost od 27.1.2021
Vysvětlivky: |  | B | broušená strana
|  | N | nebroušená strana
|  | 4PD | péro/drážka po celém obvodu desky
|  | OSB 3 | nosné desky pro použití ve vlhkém prostředí
Jedná se o víceúčelové desky vyráběné technologií lepení orientovaných dřevěných
třísek.Rozměry, tvar a směrová orientace třísek v jednotlivých vrstvách maximálně využívají
přirozené vlastnosti dřeva k dosažení nejlepších mechanicko-fyzikálních parametrů desek.
Desky neobsahují přirozené vady rostlého dřeva jako např. suky, praskliny... . Velikost třísek v
povrchové vrstvě umožňuje vyniknout přirozené struktuře barvě a rustikalitě přírodního dřeva
a přináší takto nové možnosti v interiérovém designu
Vlastnosti OSB předurčují desky k nejširšímu použití v exteriéru i interiéru. Ve stavebnictví
zejména při suché výstavbě obytných domů, dřevodomů, nízkoenergetických a ekologicky
ohleduplných budov. Vhodné jsou rovněž pro bytové nástavby, hospodářské objekty a
rekonstrukční práce jako:
plošný konstrukční materiál dřevostaveb
nosné a nášlapné vrstvy plovoucích podlah
materiál pro tesařské a bednící práce
finální pohledové obložení stěn a stropů
materiál pro ztracené bednění, dočasné oplocení stavenišť
ve výstavnictví (konstrukce stánků, pódií, billboardů)
jako materiál širokého opatření ve skladovém hospodářství (regály, oplocení)
PILA OPLUŠTIL s.r.o., Široký dvůr 1935/11,Břeclav, tel.:519 370 409, 608 885 668, www.pilaoplustil.cz